## 项目报价响应表
项目报价响应表
项目名称 |  | 广州市越秀区大塘街道办事处微型消防站器材及车辆装备采购项目
需求单位 |  | 广州市越秀区人民政府大塘街道办事处
竞选单位
序号 | 产品名称 | 规格型号 | 数量 | 单位 | 单价（元） | 小计（元） | 备注
1 | 小型消防车或电动消防车 | 规格不低于以下配置 车身尺寸：4200mm 宽1500mm 高：2300mm（水炮高度） 额定乘员：2人 主要功能：巡逻、手抬泵水带灭火、车顶水炮灭火、洒水（车尾水幕系统） 动力组合：全功率5kw交流电机 电池：免维护72v 爬坡能力:≤20° 最高车速:35km/h 制动系统:前后油刹制动，驻车机械制动装置 转向系统：机械+电子助力 轮胎规格：165/70R13真空胎 载水量：1500L 消防系统：高性能风冷，四冲程汽油机，电启动+手拉启动；流量：55T/h 扬程：75m 出水口：65mm 配置随车器材：车用大功率警报器（带喊话宣传功能）、有衬里消防水带2盘： 符合GB6246-2011《消防水带》的技术要求、直流水枪1把、4kg干粉灭火器1只、4KG水基灭火器1只、破拆腰斧1只、消防沙锹1只、地上消防栓扳手1只、 消防沙桶1只 | 1 | 辆
2 | 消防头盔 |  | 6 | 顶
3 | 消防手套 |  | 6 | 副
4 | 消防安全腰带 |  | 6 | 根
5 | 消防员灭火防护靴 | 均按43码采购 | 6 | 双
6 | 正压式空气呼吸器 |  | 1 | 具
7 | 佩戴式防爆照明灯 |  | 6 | 个
8 | 消防员呼救器 |  | 6 | 个
9 | 消防员方位灯 |  | 6 | 个
10 | 消防安全绳 | 长度≥20米 | 6 | 根
11 | 消防铁铤 |  | 6 | 把
12 | 过滤式自救呼吸器 |  | 24 | 具
13 | 手提式强光手电筒 |  | 6 | 把
14 | 灭火器 | ≥4公斤装 | 48 | 具
15 | 手持电台 | 覆盖范围≥50米 | 3 | 台
16 | 液压开门器 |  | 1 | 个
17 | 外线电话 |  | 1 | 台
18 | 消防战备柜 | 1.8mX1.2mX0.4m，加厚款，能适配微站场地 | 2 | 个
19 | 水枪水带灭火器具 | 包括枪头1个，水带 2条 | 1 | 套
20 | 消防撬棍、斧头等破拆器材 | 撬棍1根，斧头1把 | 1 | 把