## 抢险救援装备 (50万)
附件：
越秀区防汛抢险救援装备购置计划表
序号 | 物资设备名称 | 参数
1 | 小型便携发电机 （编号2060203） | 额定功率：≥5.0kw；最大功率≥5.5kw，燃油：汽油
2 | 冲锋舟 （编号编号2050100） | 采用玻璃钢材质，规格：≥460*170*55cm 带1副铝合金浆，最大载人数量：≥8人，舟体材质：①拉伸强度>230MPa；②压缩强度>250MPa；③弯曲强度>230MPa：④耐酸碱：⑤抗老化：提供检测报告，原件核查，检测报告至少包括①②③④⑤内容。
3 | 橡皮艇 （编号2040303） | 规格：≥3.3m，内部尺寸：≥2m，气囊直径：≥45cm，气室数量：≥3个，重量：≥60kg，最大承载：≥800kg
4 | 船外机 （编号2040399） | 最大功率(千瓦)：≥10KW，转速(转/分)：≥4500，冲程：≥2，缸体：≥2，排气量(立方厘米)：≥200，各系统、档位齐全，标准配置油箱(升):≥20.