## 吉祥路28号首层防水工程项目清单
吉祥路28号首层防水工程项目清单
附件3-1 工程名称：吉祥路28号首层防水工程
序号 | 项目名称 | 项目特征描述 | 计量单位 | 工程量
整个项目
1 | 拆除沟底 | 1.拆除沟底混凝土垫层 | m3 | 0.312
2 | 废料打包 | 1.废料用纤维袋打包0.025m3/袋 2.不含垂直运输及二次转运 | m3 | 0.312
3 | 拆除废料外运20km | 1.拆除废料外运20km 2.不含垂直运输及二次转运 | m3 | 0.312
4 | 零星砌砖 | 1.砖砌挡水 | m3 | 0.936
5 | 其他构件 | 1.浇筑C25混凝土挡水 | m3 | 0.468
6 | 立面砂浆找平层 | 1.水沟面抹15mm厚M20水泥砂浆 | m2 | 34.06
7 | 沟面防水 | 1.涂刷2.0mm厚聚合物防水涂料 | m2 | 26
措施项目
8 | 其他现浇构件 |  | m2 | 3.9
9 | 已完工程及设备保护 |  | 项 | 1
10 | 文明施工项目费 |  | 项 | 1