## 吉祥路28号六楼卫生间及走廊修缮工程项目清单
六楼卫生间及走廊修缮工程项目清单
附件3-2 工程名称：吉祥路28号六楼卫生间及走廊修缮工程
序号 | 项目名称 | 项目特征描述 | 计量单位 | 工程量
整个项目
1 | 铲除抹灰面油漆、涂料、裱糊面 | 1.拆除原抹灰面涂料 | m2 | 65.82
2 | 天棚面龙骨及饰面拆除 | 1.天棚面龙骨及饰面拆除 | m2 | 19.35
3 | 废料打包 | 1.废料用纤维袋打包0.025m3/袋 2.不含垂直运输及二次转运 | m3 | 1.0346
4 | 拆除废料外运20km | 1.拆除废料外运20km 2.不含垂直运输及二次转运 | m3 | 1.0346
5 | 天棚乳胶漆饰面 | 1.满刮腻子两遍 2.刷乳胶漆二遍底漆一遍面漆 | m2 | 60.82
6 | 墙面乳胶漆饰面 | 1.满刮腻子两遍 2.刷乳胶漆二遍底漆一遍面漆 | m2 | 5
7 | 配线 | 1.名称:绝缘电线ZRBV-2.5mm2 2.配线形式:管内穿线 3.规格:2.5mm2以内 | m | 20
8 | 荧光灯 | 1.普通成套型荧光灯具安装 吸顶式 单管 | 套 | 2
措施项目
9 | 里脚手架 |  | m2 | 38.86
10 | 单独装饰装修工程垂直运输 |  | 项 | 1
11 | 二次搬运 |  | 项 | 1
12 | 已完工程及设备保护 |  | 项 | 1
13 | 文明施工项目费 |  | 项 | 1