## 吉祥路28号七楼厨房防水工程项目清单
吉祥路28号七楼厨房防水工程项目清单
附件3-3 工程名称：吉祥路28号七楼厨房防水工程
序号 | 项目名称 | 项目特征描述 | 计量单位 | 工程量
整个项目
1 | 砖砌体拆除 | 1.砖砌明沟拆除 | m3 | 1.62
2 | 平面块料拆除 | 1.平面块料及找平层拆除 | m2 | 49.485
3 | 拆除卫生间陶粒混凝土 | 1.拆除陶粒混凝土 | m3 | 6.361
4 | 废料打包 | 1.废料用纤维袋打包0.025m3/袋 2.不含垂直运输及二次转运 | m3 | 9.4656
5 | 拆除废料外运20km | 1.拆除废料外运20km 2.不含垂直运输及二次转运 | m3 | 9.4656
6 | 陶粒回填 | 1.回填C25陶粒混凝土。 | m3 | 6.361
7 | 地砖地面 | 1.20mm厚湿拌防水砂浆找平，强度等级M20； 2.水泥砂浆铺300*300防滑地砖。 | m2 | 49.485
8 | 地面防水 | 1.涂刷2.0mm厚聚合物防水涂料 | m2 | 94.595
9 | 零星砌砖 | 1.砖砌挡水 | m3 | 0.4128
10 | 砖地沟、明沟 | 1.砖砌明沟 两边1/2砖 2.拆装不锈钢盖板（用回旧料） | m | 14.6
措施项目
11 | 单独装饰装修工程垂直运输 |  | 项 | 1
12 | 二次搬运 |  | 项 | 1
13 | 已完工程及设备保护 |  | 项 | 1
14 | 文明施工项目费 |  | 项 | 1